## Sheet1
Comment | Designator | АлиЭкспресс | Zigbee-Shop
M25PE20-VMN6TP | U1 | https://aliexpress.ru/item/1005008415017340.html
E18-MS1PA2-IPX | U2 | https://aliexpress.ru/item/4000818220197.html | Беспроводной модуль EBYTE E18-MS1PA2-IPEX ZigBee - ZigBee-Shop.ru
AMS1117 | U3 | https://aliexpress.ru/item/1005008229056966.html | Стабилизатор AMS1117 3.3V - ZigBee-Shop.ru
100NF 0603 | C1, C2, С3 | https://aliexpress.ru/item/1005002063634783.html | Чип конденсатор (SMD) 0603 100NF 0.1uF - ZigBee-Shop.ru
51Ω 0603 | R3 | https://aliexpress.ru/item/1005008917262490.html | Чип резистор (SMD) 0603 51R, 1% - ZigBee-Shop.ru
200Ω 0603 | R5 | https://aliexpress.ru/item/32997843929.html | Чип резистор (SMD) 0603 200R, 5% - ZigBee-Shop.ru
470Ω 0603 | R4 | https://aliexpress.ru/item/1005001793580277.html | Чип резистор (SMD) 0603 470R, 5% - ZigBee-Shop.ru
1KΩ 0603 | R5, R7, R8 | https://aliexpress.ru/item/1005008633246937.html | Чип резистор (SMD) 0603 1K, 5% - ZigBee-Shop.ru
2KΩ 0603 | R1, R2 | https://aliexpress.ru/item/1005008810795724.html | Чип резистор (SMD) 0603 2.4K, 5% - ZigBee-Shop.ru
4.2KΩ 0603 | R15 | https://aliexpress.ru/item/1005008533807204.html | Чип резистор (SMD) 0603 4.7K, 5% - ZigBee-Shop.ru
5.1KΩ 0603 | R16, R17 | https://aliexpress.ru/item/1005004538763316.html | Чип резистор (SMD) 0603 5.1K, 5% - ZigBee-Shop.ru
10KΩ 0603 | R9, R10, R11, R12 | https://aliexpress.ru/item/1005004541262069.html | Чип резистор (SMD) 0603 10K, 5% - ZigBee-Shop.ru
TCAP 22UF | C4, C5 | https://aliexpress.ru/item/1005008695997250.html | Танталовый конденсатор 22UF 16V CASE-B TAJB226K016RNJ - ZigBee-Shop.ru
USB C 6P | U2 | https://aliexpress.ru/item/1005006047551075.html | Разъем TYPE-C 6 Pin SMT - ZigBee-Shop.ru
S8050 | Q1, Q2, Q3 | https://aliexpress.ru/item/1005008535311819.html | Транзистор SS8050, NPN 25V 1.5A [SOT-23] - ZigBee-Shop.ru
RGB Common Cathode | D1, D2 | https://aliexpress.ru/item/1005003168998839.html
BSS138 | Q4, Q5 | https://aliexpress.ru/item/1005008321377755.html | Транзистор BSS138W, N-канал, 50В, 0.22А [SOT-323] - ZigBee-Shop.ru
Switch 4.5x4.5 8mm | KEY1 | https://aliexpress.ru/item/1005007935339142.html
Led 0604 | LED1 | https://aliexpress.ru/item/1005003523838944.html
Voltmeter 3V |  | https://aliexpress.ru/item/32617041101.html
PM ASAIR APM10 |  | https://aliexpress.ru/item/1005006514171610.html